## 消費電力
2024-12-03
赤字：更新箇所
形状（タイプ） | 製品品番 | 消費電力（表示値） | 消費電力（映像配信のみ） | 備考
ハウジング一体 / ボックス | WV-S15700-V2L WV-S15700-V2LK WV-S15500-V3L |  |  | ・映像配信のみの場合
|  | DC12 V ：1.0 A／約 12.0 W | DC12 V ：500 mA／約 6.0 W | →1ストリーム配信（最大解像度）
|  | PoE DC 48 V ：240 mA／約 11.5 W | PoE DC 48 V ：125 mA／約 6.0 W | SD_ON、Read/Write なし
|  | （クラス0機器） | （クラス0機器） | IR LED オフ、ヒーター オフ
ハウジング一体 / ボックス | WV-S1536LUX WV-S1536LBUX WV-S1536LNS | DC12V ：710mA/約 8.5W | DC12 V ：350 mA／約 4.2 W | ・映像配信のみの場合
|  | PoE DC 48 V：190mA/約9.1W | PoE DC 48 V ：90 mA／約 4.3 W | →H.265 1ストリーム配信 30fps
|  | （クラス0機器） | （クラス0機器） | SD_ON、Read/Write なし
IR LED オフ、ヒーター オフ
ハウジング一体 / ボックス | WV-S1536LTNUX | DC12 V ：900 mA／約 10.8 W | DC12 V ：290 mA／約 3.5 W | ・映像配信のみの場合
|  | PoE DC 48 V ：220 mA／約 10.6 W | PoE DC 48 V ：82 mA／約 3.9 W | →H.265 1ストリーム配信 30fps
|  | （クラス0機器） | （クラス0機器） | SD_ON、Read/Write なし
・IR LED オフ
ハウジング一体 / ボックス | WV-S1510UX
|  | PoE DC 48 V：110mA/約5.3W | PoE DC 48 V：88mA/約4.2W | ・映像配信のみの場合
|  | （クラス2機器） | （クラス2機器） | →H.265配信
ハウジング一体 / ボックス | WV-S1135VUX
|  | PoE DC 48 V ：91 mA／約 4.4 W | PoE DC 48 V ：73 mA／約 3.5 W | ・映像配信のみの場合
|  | （クラス2機器） | （クラス2機器） | →H.265 4ストリーム配信
ハウジング一体 / ボックス | WV-S1130VRJUX
|  | PoE DC 48 V：100mA/約4.8W | PoE DC 48 V：81mA/約3.9W | ・映像配信のみの場合
|  | （クラス2機器） | （クラス2機器） | →H.265配信
ハウジング一体 / ボックス | WV-S1136UX | DC12 V ：480 mA／約 5.8 W | DC12 V ：292 mA／約 3.5 W | ・映像配信のみの場合
|  | PoE DC 48 V ：130 mA／約 6.3 W | PoE DC 48 V ：75 mA／約 3.6 W | →H.265 1ストリーム配信 30fps
|  | （クラス2機器） | （クラス2機器） | SD_ON、Read/Write なし
ハウジング一体 / ボックス | WV-U1542LA |  |  | ・映像配信のみの場合
|  | PoE DC 48 V ：150 mA／約 7.2 W | PoE DC 48 V ：70 mA／約 3.4 W | →1ストリーム配信 30fps
|  | （クラス0機器） | （クラス0機器） | SD_ON、Read/Write なし
IR LED オフ ヒーターオフ
ハウジング一体 / ボックス | WV-U1532LA |  |  | ・映像配信のみの場合
|  | PoE DC 48 V ：140 mA／約 6.7 W | PoE DC 48 V ：60 mA／約 2.9 W | →1ストリーム配信 30fps
|  | （クラス0機器） | （クラス0機器） | SD_ON、Read/Write なし
IR LED オフ ヒーターオフ
ハウジング一体 / ボックス | WV-U1142A |  |  | ・映像配信のみの場合
|  | PoE DC 48 V ：100 mA／約 4.8 W | PoE DC 48 V ：70 mA／約 3.4 W | →1ストリーム配信 30fps
|  | （クラス2機器） | （クラス2機器） | SD_ON、Read/Write なし
ハウジング一体 / ボックス | WV-U1132A |  |  | ・映像配信のみの場合
|  | PoE DC 48 V ：90 mA／約 4.3 W | PoE DC 48 V ：60 mA／約 2.9 W | →1ストリーム配信 30fps
|  | （クラス2機器） | （クラス2機器） | SD_ON、Read/Write なし
ハウジング一体 / ボックス | WV-U1130A |  |  | ・映像配信のみの場合
|  | PoE DC 48 V ：80 mA／約 3.8 W | PoE DC 48 V ：56 mA／約 2.7 W | →1ストリーム配信 30fps
|  | （クラス2機器） | （クラス2機器） | SD_ON、Read/Write なし
ハウジング一体 / ボックス | WV-U1132AUX |  |  | ・映像配信のみの場合
|  | PoE DC 48 V ：90 mA／約 4.3 W | PoE DC 48 V ：60 mA／約2.9W | →H.265 4ストリーム配信
|  | （クラス2機器） | （クラス2機器） | SD_ON、Read/Write なし
ハウジング一体 / ボックス | WV-U1130AUX |  |  | ・映像配信のみの場合
|  | PoE DC 48 V ：80 mA／約 3.8 W | PoE DC 48 V ：56 mA／約2.7W | →H.265 4ストリーム配信
|  | （クラス2機器） | （クラス2機器） | SD_ON、Read/Write なし
ハウジング一体 / ボックス |  |  |  | ・映像配信のみの場合
| WV-U1532LAUX | PoE DC 48 V：140mA/約6.7W | PoE DC 48 V：60mA/約2.9W | →H.265 1ストリーム配信 30fps
|  | （クラス0機器） | （クラス0機器） | SD_ON、Read/Write なし
IR LED オフ、ヒーター オフ
ハウジング一体 / ボックス |  |  |  | ・映像配信のみの場合
| WV-U11300-V2 | PoE DC 48 V ：90 mA／約 4.3 W | PoE DC 48 V ：53 mA／約 2.5 W | →H.265 1ストリーム配信 30fps
|  | （クラス2機器） | （クラス2機器） | SD_ON、Read/Write なし
ハウジング一体 / ボックス | WV-X15700-V2LN WV-X15500-V3LN WV-X15300-V3LN | DC 12V：1.2A／約14.2 W | DC 12V：601 mA／約 7.2 W | ・映像配信のみの場合
|  | PoE+ DC 54V：260 mA／約14.0 W | PoE+ DC 54V：133 mA／約 7.2 W | →H.265 1ストリーム配信 30fps
|  | （クラス4機器） | （クラス4機器） | SD_ON、Read/Write なし
AI機能、IR LED オフ
ハウジング一体 / ボックス | WV-S15701-Z3LN | DC12 V ：1.3 A／約15.6 W PoE+ DC 54 V ：460 mA／約24.8 W（クラス4機器） PoE++ DC 54 V ：600 mA／約32.4 W（クラス5機器） | DC12 V ：710 mA／約 8.5 W PoE++ DC 54 V ：190 mA／約9.1 W （クラス5機器） | ・映像配信のみの場合 →H.265 1ストリーム配信 30fps SD_ON、Read/Write なし AI機能、IR LED, ヒーター オフ
ハウジング一体 / ボックス | WV-X15301-Z1LN | DC12 V ：1.3 A／約15.6 W PoE+ DC 54 V ：460 mA／約24.8 W（クラス4機器） PoE++ DC 54 V ：600 mA／約32.4 W（クラス5機器） | DC12 V ：600 mA／約 7.2 W PoE++ DC 54 V ：140 mA／約6.7 W （クラス5機器） | ・映像配信のみの場合 →H.265 1ストリーム配信 30fps SD_ON、Read/Write なし AI機能、IR LED, ヒーター オフ
ハウジング一体 / ボックス | WV-S15501-Z1LN | DC12 V ：1.3 A／約15.6 W PoE+ DC 54 V ：460 mA／約24.8 W（クラス4機器） PoE++ DC 54 V ：600 mA／約32.4 W（クラス5機器） | DC12 V ：550 mA／約 6.6 W PoE++ DC 54 V ：140 mA／約6.7 W （クラス5機器） | ・映像配信のみの場合 →H.265 1ストリーム配信 30fps SD_ON、Read/Write なし AI機能、IR LED, ヒーター オフ
ハウジング一体 / ボックス | WV-S15301-Z1LN | DC12 V ：1.3 A／約15.6 W PoE+ DC 54 V ：460 mA／約24.8 W（クラス4機器） PoE++ DC 54 V ：600 mA／約32.4 W（クラス5機器） | DC12 V ：500 mA／約 6.0 W PoE++ DC 54 V ：130 mA／約6.2 W （クラス5機器） | ・映像配信のみの場合 →H.265 1ストリーム配信 30fps SD_ON、Read/Write なし AI機能、IR LED, ヒーター オフ
ドーム | WV-S25700-V2L WV-S25500-V3L |  |  | ・映像配信のみの場合
|  | DC12 V ：1.0 A／約 12.0 W | DC12 V ：500 mA／約 6.0 W | →1ストリーム配信（最大解像度）
|  | PoE DC 48 V ：240 mA／約 11.5 W | PoE DC 48 V ：125 mA／約 6.0 W | SD_ON、Read/Write なし
|  | （クラス0機器） | （クラス0機器） | IR LED オフ、ヒーター オフ
ドーム | WV-S22500-V3L |  |  | ・映像配信のみの場合
|  | DC12 V ：1.0 A／約 12.0 W | DC12 V ：500 mA／約 6.0 W | →1ストリーム配信（最大解像度）
|  | PoE DC 48 V ：240 mA／約 11.5 W | PoE DC 48 V ：125 mA／約 6.0 W | SD_ON、Read/Write なし
|  | （クラス0機器） | （クラス0機器） | IR LED オフ
ドーム | WV-S2536LTNUX | DC12 V ：860 mA／約 10.3 W | DC12 V ：295 mA／約 3.5 W | ・映像配信のみの場合
|  | PoE DC 48 V ：210 mA／約 10.1 W | PoE DC 48 V ：77 mA／約 3.7 W | →H.265 1ストリーム配信 30fps
|  | （クラス0機器） | （クラス0機器） | SD_ON、Read/Write なし
IR LED オフ
ドーム | WV-S2536LNUX | DC12 V ：730 mA／約 8.8 W | DC12 V ：350 mA／約 4.2 W | ・映像配信のみの場合
|  | PoE DC 48 V ：190 mA／約 9.1 W | PoE DC 48 V ：90 mA／約 4.3 W | →H.265 1ストリーム配信 30fps
|  | （クラス0機器） | （クラス0機器） | SD_ON、Read/Write なし
IR LED オフ
ドーム | WV-S2130RJUX | PoE DC 48 V：110mA/約5.3W | PoE DC 48 V：75mA/約3.6W | ・映像配信のみの場合
|  | （クラス2機器） | （クラス2機器） | →1ストリーム配信 30fps
SD_ON、Read/Write なし
IR LED オフ
ドーム | WV-S2136LUX | DC12 V ：720 mA／約 8.6 W | DC12 V ：299 mA／約 3.6 W | ・映像配信のみの場合
|  | PoE DC 48 V ：180 mA／約 8.7 W | PoE DC 48 V ：76 mA／約 3.7 W | →H.265 1ストリーム配信 30fps
|  | （クラス0機器） | （クラス0機器） | ・SD_ON Read/Writeナシ
IR LED オフ
ドーム | WV-U2542LA |  |  | ・映像配信のみの場合
|  | PoE DC 48 V ：150 mA／約 7.2 W | PoE DC 48 V ：70 mA／約 3.4 W | →1ストリーム配信 30fps
|  | （クラス0機器） | （クラス0機器） | SD_ON、Read/Write なし
IR LED オフ ヒーター オフ
ドーム | WV-U2532LA |  |  | ・映像配信のみの場合
|  | PoE DC 48 V ：140 mA／約 6.7 W | PoE DC 48 V ：60 mA／約 2.9 W | →1ストリーム配信 30fps
|  | （クラス0機器） | （クラス0機器） | SD_ON、Read/Write なし
IR LED オフ ヒーター オフ
ドーム | WV-U2540LA |  |  | ・映像配信のみの場合
|  | PoE DC 48 V ：110 mA／約 5.3 W | PoE DC 48 V ：67 mA／約 3.2 W | →1ストリーム配信 30fps
|  | （クラス2機器） | （クラス2機器） | SD_ON、Read/Write なし
IR LED オフ
ドーム | WV-U2530LA |  |  | ・映像配信のみの場合
|  | PoE DC 48 V ：100 mA／約 4.8 W | PoE DC 48 V ：55 mA／約 2.6 W | →1ストリーム配信 30fps
|  | （クラス2機器） | （クラス2機器） | SD_ON、Read/Write なし
IR LED オフ
ドーム | WV-U2142LA |  |  | ・映像配信のみの場合
|  | PoE DC 48 V ：135 mA／約 6.5 W | PoE DC 48 V ：70 mA／約 3.4 W | →1ストリーム配信 30fps
|  | （クラス0機器） | （クラス0機器） | SD_ON、Read/Write なし
IR LED オフ
ドーム | WV-U2132LA |  |  | ・映像配信のみの場合
|  | PoE DC 48 V ：120 mA／約 5.8 W | PoE DC 48 V ：60 mA／約 2.9 W | →1ストリーム配信 30fps
|  | （クラス2機器） | （クラス2機器） | SD_ON、Read/Write なし
IR LED オフ
ドーム | WV-U2140LA |  |  | ・映像配信のみの場合
|  | PoE DC 48 V ：110 mA／約 5.3 W | PoE DC 48 V ：67 mA／約 3.2 W | →1ストリーム配信 30fps
|  | （クラス2機器） | （クラス2機器） | SD_ON、Read/Write なし
IR LED オフ
ドーム | WV-U2130LA |  |  | ・映像配信のみの場合
|  | PoE DC 48 V ：100 mA／約 4.8 W | PoE DC 48 V ：55 mA／約 2.6 W | →1ストリーム配信 30fps
|  | （クラス2機器） | （クラス2機器） | SD_ON、Read/Write なし
IR LED オフ
ドーム | WV-U2136LBUX | DC12 V ：720 mA／約 8.6 W | DC12 V ：299 mA／約 3.6 W | ・映像配信のみの場合
|  | PoE DC 48 V ：180 mA／約 8.7 W | PoE DC 48 V ： 76 mA／約 3.7 W | →H.265 1ストリーム配信 30fps
|  | （クラス0機器） | （クラス0機器） | SD_ON、Read/Write なし
IR LED オフ
ドーム | WV-U2132LAUX | PoE DC 48 V ：120 mA／約 5.8 W | PoE DC 48 V：60mA/約2.9W | ・映像配信のみの場合
|  | （クラス2機器） | （クラス2機器） | →H.265 1ストリーム配信 30fps
SD_ON、Read/Write なし
IR LED オフ
ドーム | WV-U2130LAUX | PoE DC 48 V ：100 mA／約 4.8 W | PoE DC 48 V ：55 mA／約 2.6 W | ・映像配信のみの場合
|  | （クラス2機器） | （クラス2機器） | →H.265 1ストリーム配信 30fps
SD_ON、Read/Write なし
IR LED オフ
ドーム | WV-S2135UX | PoE DC 48 V ：100 mA／約 4.8 W | PoE DC 48 V ：76 mA／約 3.7 W | ・映像配信のみの場合
|  | （クラス2機器） | （クラス2機器） | →H.265 1ストリーム配信 30fps
ドーム | WV-U21300-V2L |  |  | ・映像配信のみの場合
|  | PoE DC 48 V ：120 mA／約 5.8 W | PoE DC 48 V ：53 mA／約 2.6 W | →H.265 1ストリーム配信 30fps
|  | （クラス2機器） | （クラス2機器） | SD_ON、Read/Write なし
IR LED オフ
ドーム | WV-X22700-V2L WV-X22500-V3L WV-X22300-V3L | DC 12V：1.2A／約14.2 W | DC 12V：554 mA／約 6.7 W | ・映像配信のみの場合
|  | PoE+ DC 54V：260 mA／約14.0 W | PoE+ DC 54V：127 mA／約 6.9 W | →H.265 1ストリーム配信 30fps
|  | （クラス4機器） | （クラス4機器） | SD_ON、Read/Write なし
AI機能、IR LED オフ
ドーム | WV-X25700-V2LN WV-X25500-V3LN WV-X25300-V3LN | DC 12V：1.2A／約14.2 W | DC 12V：572 mA／約 6.9 W | ・映像配信のみの場合
|  | PoE+ DC 54V：260 mA／約14.0 W | PoE+ DC 54V：130 mA／約 7.0 W | →H.265 1ストリーム配信 30fps
|  | （クラス4機器） | （クラス4機器） | SD_ON、Read/Write なし
AI機能、IR LED オフ
コンパクトドーム | WV-S3530UX | PoE DC 48 V：65mA/約 3.1W | PoE DC 48 V：62mA/約 3.0W | ・映像配信のみの場合
|  | （クラス1機器） | （クラス1機器） | →→H.265 4ストリーム配信
・microSD_ON Read/Writeナシ
コンパクトドーム | WV-S3130UX | PoE DC 48 V：65mA/約 3.1W | PoE DC 48 V：62mA/約 3.0W | ・映像配信のみの場合
|  | （クラス1機器） | （クラス1機器） | →→H.265 4ストリーム配信
・microSD_ON Read/Writeナシ
コンパクトドーム | WV-S3131LUX | PoE DC 48 V ：80 mA／約 3.8 W | PoE DC 48 V ：59 mA／約 2.8 W | ・映像配信のみの場合
|  | （クラス2機器） | （クラス2機器） | →H.265 4ストリーム配信
SD_ON、Read/Write なし
IR LED オフ
コンパクトドーム | WV-X35402-F2LM WV-S35402-F2L WV-S35402-F2L1 | PoE DC 48 V ：180 mA／約 8.6 W | PoE DC 48 V ：76 mA／約 3.6 W | ・映像配信のみの場合
|  | （クラス0機器） | （クラス0機器） | →H.265 1ストリーム配信 30fps
SD_ON、Read/Write なし
IR LED オフ
コンパクトドーム | WV-X35302-F2LM WV-S35302-F2L WV-S35302-F2L1 | PoE DC 48 V ：180 mA／約 8.6 W | PoE DC 48 V ：65 mA／約 3.1 W | ・映像配信のみの場合
|  | （クラス0機器） | （クラス0機器） | →H.265 1ストリーム配信 30fps
SD_ON、Read/Write なし
IR LED オフ
コンパクトドーム | WV-S32402-F2L WV-S32402-F2L1 | PoE DC 48 V ：180 mA／約 8.6 W | PoE DC 48 V ：75 mA／約 3.6 W | ・映像配信のみの場合
|  | （クラス0機器） | （クラス0機器） | →H.265 1ストリーム配信 30fps
SD_ON、Read/Write なし
IR LED オフ
コンパクトドーム | WV-S32302-F2L WV-S32302-F2L1 | PoE DC 48 V ：180 mA／約 8.6 W | PoE DC 48 V ：67 mA／約 3.2 W | ・映像配信のみの場合
|  | （クラス0機器） | （クラス0機器） | →H.265 1ストリーム配信 30fps
SD_ON、Read/Write なし
IR LED オフ
コンパクトドーム | WV-U35401-F2L WV-U31401-F2L | PoE DC 48 V ：110 mA／約 5.3 W | PoE DC 48 V ：67 mA／約 3.2 W | ・映像配信のみの場合
|  | （クラス2機器） | （クラス2機器） | →H.265 1ストリーム配信 30fps
SD_ON、Read/Write なし
IR LED オフ
コンパクトドーム | WV-U35301-F2L WV-U31301-F2L | PoE DC 48 V ：110 mA／約 5.3 W | PoE DC 48 V ：58 mA／約 2.8 W | ・映像配信のみの場合
|  | （クラス2機器） | （クラス2機器） | →H.265 1ストリーム配信 30fps
SD_ON、Read/Write なし
IR LED オフ
全方位 | WV-S4151UX | DC12V ：400mA/約 4.8W | DC12V ：359mA/約 4.3W | ・映像配信のみの場合
|  | PoE DC 48 V：110mA/約 5.3W | PoE DC48V：95mA/約 4.6W | →H.265 魚眼モード 30fps
|  | （クラス2機器） | （クラス2機器） | SD_ON、Read/Write なし
全方位 | WV-S4576LUX | DC12 V ：1.1 A／約13.2 W | DC12 V ：432 mA／約5.2 W | ・映像配信のみの場合
|  | PoE DC 48 V ：270 mA／約12.95 W | PoE DC 48 V ：111 mA／約5.3 W | →魚眼モード H.265配信 30fps
|  | （クラス0機器） | （クラス0機器） | ・SD_On Read/Write無し ・IR LED オフ
全方位 | WV-S4556LUX | DC12 V ：1.03A／約12.4 W | DC12 V ：385mA／約4.6W | ・映像配信のみの場合
|  | PoE DC 48 V ：260 mA／約12.5 W | PoE DC 48 V ：99 mA／約4.8 W | →魚眼モード H.265配信 30fps
|  | （クラス0機器） | （クラス0機器） | ・SD_On Read/Write無し ・IR LED オフ
全方位 | WV-S4176UX | DC12 V ：680ｍA／約8.2W | DC12 V ：411mA／約4.9W | ・映像配信のみの場合
|  | PoE DC 48 V ：180 mA／約8.6 W | PoE DC 48 V ：109mA／約5.3W | →魚眼モード H.265配信 30fps
|  | （クラス0機器） | （クラス0機器） | ・SD_On Read/Write無し
全方位 | WV-S4156UX | DC12 V ：520ｍA／約6.2W | DC12 V ：360mA／約4.3W | ・映像配信のみの場合
|  | PoE DC 48 V ：140 mA／約6.7 W | PoE DC 48 V ：95mA／約4.6W | →魚眼モード H.265配信 30fps
|  | （クラス0機器） | （クラス0機器） | ・SD_On Read/Write無し
全方位 | WV-X4576LS | DC 12V：1.1A／約13.2 W | DC 12V：432 mA／約 5.2 W | 映像配信のみの場合
|  | PoE DC 48V：270 mA／約12.95 W（クラス0機器） | PoE DC 48V：111 mA／約 5.3 W | →魚眼モード H.265配信 30fps
|  |  | （クラス0機器） | SD_ON、Read/Write なし
IR LED オフ
全方位 | WV-X4556LS | DC 12V：1.03A／約12.4 W | DC 12V：385 mA／約 4.6 W | 映像配信のみの場合
|  | PoE DC 48V：260 mA／約12.5 W（クラス0機器） | PoE DC 48V：99 mA／約 4.8 W | →魚眼モード H.265配信 30fps
|  |  | （クラス0機器） | SD_ON、Read/Write なし
PTZ | WV-S65340-Z4N WV-S65340-Z4N1 WV-S65340-Z4K WV-S65340-Z2N WV-S65340-Z2N1 WV-S65340-Z2K | AC24 V※2 ：3.4 A／約53.3 W | AC24 V ※2 ：674 mA／約9.8 W | ・映像配信のみの場合
|  | PoE++ DC54 V：940 mA／約50.8 W (クラス６機器) | PoE++ DC54 V：181 mA／約9.8 W (クラス６機器) | →1ストリーム配信（最大解像度）
|  | PoE+ DC54 V：470 mA／約25.4 W (クラス４機器) | PoE+ DC54 V：192 mA／約10.4 W (クラス４機器) | P,T,Z,Fanモーター励磁(停止)状態、AI非動作、 SD_ON、Read/Write なし ※2 AC24V推奨範囲 AC24V±10％ （許容最大±15％）
PTZ | WV-B65302-Z2 WV-B65301-Z1 WV-S65302-Z2 WV-S65302-Z2-1 WV-S65301-Z1 WV-S65301-Z1-1 WV-S65301-Z1S | DC 12 V ：1.3 A／約15.6 W | DC 12 V ：702 mA／約8.4 W | ・映像配信のみの場合
|  | PoE DC 48 V ：270 mA／約12.95 W (クラス０機器) | PoE DC 48 V ：195 mA／約9.4 W (クラス０機器) | →1ストリーム配信（最大解像度）
|  | PoE+ DC 54 V：340 mA／約18.4 W (クラス４機器) | PoE+ DC 54 V：173 mA／約9.4 W (クラス４機器) | P,T,Z,Fanモーター励磁(停止)状態、AI非動作、 SD_ON、Read/Write なし
PTZ | WV-B65300-ZY WV-S65300-ZY WV-B65300-ZYR | DC 12 V ：890 mA／約10.7 W | DC 12 V ：537 mA／約6.4 W | ・映像配信のみの場合
|  | PoE DC 48 V ：250 mA／約12.0 W (クラス０機器) | PoE DC 48 V ：151 mA／約7.3 W (クラス０機器) | →1ストリーム配信（最大解像度）
P,T,Z,Fanモーター励磁(停止)状態、AI非動作、 SD_ON、Read/Write なし
PTZ | WV-X6533LNUX WV-X6533LNSUX WV-S6532LNUX WV-S6532LNSUX | AC 24 V※2： 3.4 A／約 55 W | AC 24 V※2： 960ｍA／約 14 W | ・映像配信のみの場合→H.265 1ストリーム配信
|  | 指定PoE給電装置 （インジェクター：60 W）DC 54 V：約1.0 A／約 50 W | 指定PoE給電装置 （インジェクター：60 W）DC 54 V：約250ｍA／約 13.5W | ・SD Read/Writeなし
|  | PoE＋ DC 54 V：470 mA／約25 W (クラス４機器) | PoE＋ DC 54 V：226mA／約12.2W (クラス４機器) | ・PAN,TILT動作なし ・IR LED オフ、ヒーター動作なし ※2 AC24V推奨範囲 AC24V±10％ （許容最大±15％）
PTZ | WV-S61302-Z4 | DC 12 V ：970 mA／約11.6 W | DC 12 V ：680 mA／約8.2 W | ・映像配信のみの場合
|  | PoE DC 48 V ：270 mA／約12.95 W (クラス０機器) | PoE DC 48 V ：193 mA／約9.2 W (クラス０機器) | →1ストリーム配信（最大解像度）
P,T,Z,Fanモーター励磁(停止)状態、AI非動作、 SD_ON、Read/Write なし
PTZ | WV-S65501-Z1 | ■ TILT回転速度300°/Sで使用する場合 | ■ TILT回転速度300°/Sで使用する場合 | 映像配信のみの場合
|  | DC 12 V ：1.3 A／約15.4 W | DC 12 V ：748 mA／約9.0 W | →1ストリーム配信（最大解像度）
|  | PoE DC 48 V ：270 mA／約12.95 W(クラス０機器) | PoE DC 48 V ：211 mA／約10.1 W | P,T,Z モーター励磁(停止)状態
|  | ■ TILT回転速度500°/Sで使用する場合 | (クラス０機器) | AI非動作
|  | PoE＋ DC 54 V：350 mA／約18.9 W (クラス４機器) | ■ TILT回転速度500°/Sで使用する場合 | SD_ON、Read/Write なし
PoE＋ DC 54 V：185 mA／約10.0 W
(クラス４機器)
PTZ | WV-S61501-Z1 | DC 12 V ：970 mA／約11.6 W | DC 12 V ：763 mA／約9.2 W | 映像配信のみの場合
|  | PoE DC 48 V ：270 mA／約12.95 W | PoE DC 48 V ：220.3 mA／約10.6 W | →1ストリーム配信（最大解像度）
|  | (クラス０機器) | (クラス０機器) | P,T,Z モーター励磁(停止)状態
AI非動作
SD_ON、Read/Write なし
PTZ | WV-S61301-Z2 WV-S61301-Z1 WV-B61301-Z2 WV-B61301-Z1 | DC 12 V ：970 mA／約11.6 W | DC 12 V ：635 mA／約7.6 W | 映像配信のみの場合
|  | PoE DC 48 V ：270 mA／約12.95 W | PoE DC 48 V ：185.8 mA／約8.9 W | →1ストリーム配信（最大解像度）
|  | (クラス０機器) | (クラス０機器) | P,T,Z モーター励磁(停止)状態
AI非動作
SD_ON、Read/Write なし
PTZ | WV-B61300-ZY WV-S61300-ZY WV-B61300-ZYR | DC 12 V ：890 mA／約10.7 W | DC 12 V ：539 mA／約6.5 W | ・映像配信のみの場合
|  | PoE DC 48 V ：250 mA／約12 W (クラス０機器) | PoE DC 48 V ：159 mA／約7.6 W (クラス０機器) | →1ストリーム配信（最大解像度）
P,T,Z,Fanモーター励磁(停止)状態、AI非動作、 SD_ON、Read/Write なし
PTZ | WV-SUD638UX WV-SUD638UX-HUX WV-SUD638UX-TUX | AC 100～240 V ※1 | AC 100～240 V ※1 | ・映像配信のみの場合 →H.264配信
|  | 50 Hz/60 Hz：1.4A ／約61W | 50 Hz/60 Hz：310 mA ／約12W | ・PAN,TILT動作なし
|  | 指定PoE給電装置（インジェクター：60W） DC54 V：1A/約51W | 指定PoE給電装置（インジェクター：60W） DC54 V：280 ⅿA/約12W | ・ヒーター動作なし ・IR LEDユニット装着なし ※1 AC入力電圧推奨範囲 ±10％
|  | 機能拡張ユニット（IR LEDユニット）装着時 AC100～240 V ※1 50 Hz/60 Hz：1.6A ／約71W 指定PoE給電装置（インジェクター：60W） DC54 V：1A/約51W | － | ※1 AC入力電圧推奨範囲 ±10％
PTZ | WV-S66700-Z3L WV-S66700-Z3LN WV-X66700-Z3LS WV-X66700-Z3LK | PoE++ DC 54V：850 mA／約45.9 W | PoE++ DC 54V：350 mA／約17.9 W | 映像配信のみの場合
|  | （クラス6機器） | （クラス6機器） | →1ストリーム配信（最大解像度）
P,T,Z モーター励磁(停止)状態
AI非動作、SD_ON、Read/Write なし
IR LED, ヒーター オフ
PTZ | WV-S66300-Z4L WV-S66300-Z4LN WV-S66300-Z3LN WV-X66300-Z4LS WV-X66300-Z4LK WV-X66300-Z3LK | PoE++ DC 54V：850 mA／約45.9 W | PoE++ DC 54V：280 mA／約15.1 W | 映像配信のみの場合
|  | （クラス6機器） | （クラス6機器） | →1ストリーム配信（最大解像度）
P,T,Z モーター励磁(停止)状態
AI非動作、SD_ON、Read/Write なし
IR LED, ヒーター オフ
PTZ | WV-X67700-Z3L3 WV-X67701-Z3L3 WV-X67300-Z4L3 WV-X67300-Z4L4 WV-X67301-Z4L3 WV-X67301-Z4L4 | PoE++ DC 54 V ：1.3 A 約 70 W | PoE++ DC 54 V ：284 mA 約 15.3 W | 映像配信のみの場合
|  | （クラス8機器） | （クラス8機器） | →1ストリーム配信（最大解像度）
|  | PoE++ DC 54 V ：930 mA 約 50 W | PoE++ DC 54 V ：273 mA 約 14.7 W | P,T,Z モーター励磁(停止)状態
|  | （クラス6機器） | （クラス6機器） | AI非動作
|  | AC 100 V～ 240 V 50 Hz/60 Hz ：1.8 A 約 79 W | AC 100 V～ 240 V 50 Hz/60 Hz | ヒーター、ファン Off
|  |  | ：338 mA 約 13.2 W | IR LED/White LED Off
PTZ | WV-X67700-Z3-3 WV-X67300-Z4-3 WV-X67300-Z4-4 | PoE++ DC 54 V ：1.0 A 約 54 W | PoE++ DC 54 V ：284 mA 約 15.3 W | 映像配信のみの場合
|  | （クラス8機器） | （クラス8機器） | →1ストリーム配信（最大解像度）
|  | PoE++ DC 54 V ：930 mA 約 50 W | PoE++ DC 54 V ：273 mA 約 14.7 W | P,T,Z モーター励磁(停止)状態
|  | （クラス6機器） | （クラス6機器） | AI非動作
|  | AC 100 V～ 240 V 50 Hz/60 Hz ：1.4 A 約 61 W | AC 100 V～ 240 V 50 Hz/60 Hz | ヒーター、ファン Off
：340 mA 約 13.2 W
マルチセンサー | WV-S8574LUX WV-S8573LUX WV-S8544LUX WV-S8543LUX |  |  | ・映像配信のみの場合
|  | PoE+ DC 54 V ：470 mA ／約 25.4 W | PoE+ DC 54 V ：195 mA ／約 10.5 W | →H.265x4眼/3眼 2ストリーム/1眼
|  | （クラス4機器） | （クラス4機器） | IR LEDオフ、AI非動作
SD_ON、Read/Write なし
マルチセンサー | WV-X86531-Z2 |  |  | ・映像配信のみの場合
|  | PoE++ DC 54V：660 mA／約35.6W | PoE++ DC 54V：413 mA／約22.3W | →PTZ,マルチ：1ストリーム配信（最大解像度）
|  | （クラス5機器） | （クラス5機器） | P,T,Z,励磁(停止)状態
AI非動作、SD_ON、Read/Write なし
マルチセンサー | WV-S85702-F3L WV-U85402-V2L | PoE+ DC 54V：350 mA／約18.9W （クラス4機器） | PoE+ DC 54V：173 mA／約9.4W （クラス4機器） | ・映像配信のみの場合→2ストリーム配信 30fps IR LED オフ,SD_ON、Read/Writeなし AI非動作 (S85702のみ) ヒーター オフ (U85402のみ)
マルチセンサー | WV-S85402-V2L | PoE+ DC 54V：410 mA／約22.2W （クラス4機器） | PoE+ DC 54V：197 mA／約10.7W （クラス4機器） | ・映像配信のみの場合→2ストリーム配信 30fps IR LED オフ,SD_ON、Read/Writeなし AI非動作 ヒーター オフ
i-PRO mini | WV-B71300-F3 WV-B71300-F3-1 （Lタイプ） | DC5V ：1.9A/約 9.5W | DC5V ：800mA/約 4.0W | ・映像配信のみの場合
|  | PoE DC 48 V：200mA/約 9.6W | PoE DC48V：90mA/約 4.3W | →H.265 4ストリーム配信
|  | （クラス0機器） | （クラス0機器） | AI動作無し、前面LED消灯
SDカード録画/再生無し
USB typ-A端子未使用
i-PRO mini | WV-B71300-F3W WV-B71300-F3W1 （Lタイプ） | DC5V ：1.3A/約 6.5W | DC5V ：960mA/約 4.8W | ・映像配信のみの場合
→H.265 4ストリーム配信
AI動作無し、前面LED消灯
SDカード録画/再生無し
i-PRO mini | WV-S7130UX （AIタイプ） | DC5V ：1.9A/約 9.5W | DC5V ：800mA/約 4.0W | ・映像配信のみの場合
|  | PoE DC 48 V：200mA/約 9.6W | PoE DC48V：90mA/約 4.3W | →H.265 4ストリーム配信
|  | （クラス0機器） | （クラス0機器） | AI動作無し、前面LED消灯
SDカード録画/再生無し
USB typ-A端子未使用
i-PRO mini | WV-S7130WUX （AIタイプ） | DC5V ：1.3A/約 6.5W | DC5V ：960mA/約 4.8W | ・映像配信のみの場合
→H.265 4ストリーム配信
AI動作無し、前面LED消灯
SDカード録画/再生無し
パンチルト | WV-B51300-F3 WV-B54300-F3 | DC 12V ：520mA／約 6.2W | DC 12V ：250mA／約 3.0W | ・映像配信のみの場合
|  | PoE DC 48 V ：150 mA／約 7.2 W （クラス0機器） | PoE DC 48 V ：75 mA／約 3.6 W （クラス0機器） | →4ストリーム配信 30fps
SD_ON、Read/Write なし
パンチルト | WV-B51300-F3W WV-B54300-F3W |  |  | ・映像配信のみの場合
|  | DC 12V ：600mA/約 7.2W | DC 12V ：340mA/約 1.7 W | →5G無線映像配信
4ストリーム配信 30fps SD_ON、Read/Write なし
i-PRO 株式会社
本書では、セキュリティ機器の取扱説明書に明記している、「消費電力」の補足情報について記載しています。
製品（取扱説明書や製品ラベルなど）に記載している消費電力は、当該機種の最大消費電力です。 「通常消費電力=消費電力（映像配信のみ）」の消費電力については、カメラタイプごとに以下のように定義しています。 ヒーター搭載機種や、赤外線照明(IR LED）搭載機種は動作を停止している状態です。 １）ネットワークカメラ ①十分な照度環境下で、暗部補正（シャッターやゲインアップ）が動作していない状態であること。 （LED照明付きカメラは照明が点灯していない：よってカラー配信時（白黒ではない）） ②レコーダーなどに対して１ストリームを30fpsにて配信している状態で以下であること。 （H264またはH.265、アスペクト比16:9、1280×720） ③音声配信は行なっていない状態。（マイク入力または内蔵マイク付きカメラの場合） ④SDメモリーカードに書込みを行っていない状態。 ２）DC 12Vの電源電圧に関しては、その許容値は全て「±１０％」となります。
通常消費電力＝消費電力（映像配信のみ）の表記について